## Feuille 1
AAE010 |  | U | Station d'épuration biologique.
Station d'épuration biologique des eaux résiduelles, technologie VFL, capacité pour 25 à 75 utilisateurs (H.E.), charge moyenne de matière organique contaminante (DBO5) de 3,6 kg/jour et débit maximum d'eau épurée de 8100 litres/jour.
Code interne | Désignation |  |  | Quantité | Unité | Prix unitaire | Prix total
mt46edb010j | Station d'épuration biologique des eaux résiduelles, technologie VFL, capacité pour 25 à 75 utilisateurs (H.E.), charge moyenne de matière organique contaminante (DBO5) de 3,6 kg/jour et débit maximum d'eau épurée de 8100 litres/jour, équipée d'une station de pompage, un réacteur biologique type AT, deux compresseurs et un réservoir de boues, selon NF EN 12566-3. |  |  | 1 | U | 23809654.82 | 23809654.82
mq04cag010a | Camion grue de jusqu'à 6 t. |  |  | 1.007 | h | 22435.73 | 22592.78
mo007 | Compagnon professionnel III/CP2 plombier. |  |  | 6.873 | h | 1566.35 | 10765.52
mo099 | Ouvrier professionnel II/OP plombier. |  |  | 6.873 | h | 936.84 | 6438.9
mo002 | Compagnon professionnel III/CP2 électricien. |  |  | 2.291 | h | 1566.35 | 3588.51
mo094 | Ouvrier professionnel II/OP électricien. |  |  | 2.291 | h | 936.84 | 2146.3
| Moyens auxiliaires |  |  | 2 | % | 23855186.83 | 477103.74
| Coûts indirects |  |  | 3 | % | 24332290.57 | 729968.72
Coût d'entretien décennal: 10.275.526,31F CFA les 10 premières années. | [5 empty] | Montant total HT: | 25062259.29