## Feuille 1
AAE010 |  | U | Station d'épuration biologique.
Station d'épuration biologique des eaux résiduelles, technologie VFL, capacité pour 40 à 120 utilisateurs (H.E.), charge moyenne de matière organique contaminante (DBO5) de 7,2 kg/jour et débit maximum d'eau épurée de 16200 litres/jour.
Code interne | Désignation |  |  | Quantité | Unité | Prix unitaire | Prix total
mt46edb010l | Station d'épuration biologique des eaux résiduelles, technologie VFL, capacité pour 40 à 120 utilisateurs (H.E.), charge moyenne de matière organique contaminante (DBO5) de 7,2 kg/jour et débit maximum d'eau épurée de 16200 litres/jour, équipée d'une station de pompage, un réacteur biologique type AT, un compresseur et un réservoir de boues, selon NF EN 12566-3. |  |  | 1 | U | 36495880.17 | 36495880.17
mq04cag010a | Camion grue de jusqu'à 6 t. |  |  | 1.007 | h | 22435.73 | 22592.78
mo007 | Compagnon professionnel III/CP2 plombier. |  |  | 9.164 | h | 1566.35 | 14354.03
mo099 | Ouvrier professionnel II/OP plombier. |  |  | 9.164 | h | 936.84 | 8585.2
mo002 | Compagnon professionnel III/CP2 électricien. |  |  | 2.291 | h | 1566.35 | 3588.51
mo094 | Ouvrier professionnel II/OP électricien. |  |  | 2.291 | h | 936.84 | 2146.3
| Moyens auxiliaires |  |  | 2 | % | 36547146.99 | 730942.94
| Coûts indirects |  |  | 3 | % | 37278089.93 | 1118342.7
Coût d'entretien décennal: 15.742.537,38F CFA les 10 premières années. | [5 empty] | Montant total HT: | 38396432.63