## Feuille 1
AAE010 |  | U | Station d'épuration biologique.
Station d'épuration biologique des eaux résiduelles, technologie VFL, capacité pour 70 à 200 utilisateurs (H.E.), charge moyenne de matière organique contaminante (DBO5) de 12 kg/jour et débit maximum d'eau épurée de 27000 litres/jour.
Code interne | Désignation |  |  | Quantité | Unité | Prix unitaire | Prix total
mt46edb010n | Station d'épuration biologique des eaux résiduelles, technologie VFL, capacité pour 70 à 200 utilisateurs (H.E.), charge moyenne de matière organique contaminante (DBO5) de 12 kg/jour et débit maximum d'eau épurée de 27000 litres/jour, équipée d'une station de pompage, un réacteur biologique type AT, un compresseur et un réservoir de boues, selon NF EN 12566-3. |  |  | 1 | U | 43758284.54 | 43758284.54
mq04cag010a | Camion grue de jusqu'à 6 t. |  |  | 1.007 | h | 22435.73 | 22592.78
mo007 | Compagnon professionnel III/CP2 plombier. |  |  | 11.455 | h | 1566.35 | 17942.54
mo099 | Ouvrier professionnel II/OP plombier. |  |  | 11.455 | h | 936.84 | 10731.5
mo002 | Compagnon professionnel III/CP2 électricien. |  |  | 2.291 | h | 1566.35 | 3588.51
mo094 | Ouvrier professionnel II/OP électricien. |  |  | 2.291 | h | 936.84 | 2146.3
| Moyens auxiliaires |  |  | 2 | % | 43815286.17 | 876305.72
| Coûts indirects |  |  | 3 | % | 44691591.89 | 1340747.76
Coût d'entretien décennal: 18.873.259,26F CFA les 10 premières années. | [5 empty] | Montant total HT: | 46032339.65