## Feuille 1
AAE010 |  | U | Station d'épuration biologique.
Station d'épuration biologique des eaux résiduelles, technologie VFL, capacité pour 400 utilisateurs (H.E.), charge moyenne de matière organique contaminante (DBO5) de 24 kg/jour et débit maximum d'eau épurée de 60000 litres/jour.
Code interne | Désignation |  |  | Quantité | Unité | Prix unitaire | Prix total
mt46edb010q | Station d'épuration biologique des eaux résiduelles, technologie VFL, capacité pour 400 utilisateurs (H.E.), charge moyenne de matière organique contaminante (DBO5) de 24 kg/jour et débit maximum d'eau épurée de 60000 litres/jour, équipée d'une station de pompage, deux réacteurs biologiques type AT, deux compresseurs et un réservoir de boues, selon NF EN 12566-3. |  |  | 1 | U | 98364211.04 | 98364211.04
mq04cag010a | Camion grue de jusqu'à 6 t. |  |  | 2.014 | h | 22435.73 | 45185.56
mo007 | Compagnon professionnel III/CP2 plombier. |  |  | 22.91 | h | 1566.35 | 35885.08
mo099 | Ouvrier professionnel II/OP plombier. |  |  | 22.91 | h | 936.84 | 21463
mo002 | Compagnon professionnel III/CP2 électricien. |  |  | 2.291 | h | 1566.35 | 3588.51
mo094 | Ouvrier professionnel II/OP électricien. |  |  | 2.291 | h | 936.84 | 2146.3
| Moyens auxiliaires |  |  | 2 | % | 98472479.49 | 1969449.59
| Coûts indirects |  |  | 3 | % | 100441929.08 | 3013257.87
Coût d'entretien décennal: 42.416.626,65F CFA les 10 premières années. | [5 empty] | Montant total HT: | 103455186.95