## Feuille 1
AAE010 |  | U | Station d'épuration biologique.
Station d'épuration biologique des eaux résiduelles, technologie VFL, capacité pour 750 utilisateurs (H.E.), charge moyenne de matière organique contaminante (DBO5) de 45 kg/jour et débit maximum d'eau épurée de 112500 litres/jour.
Code interne | Désignation |  |  | Quantité | Unité | Prix unitaire | Prix total
mt46edb010t | Station d'épuration biologique des eaux résiduelles, technologie VFL, capacité pour 750 utilisateurs (H.E.), charge moyenne de matière organique contaminante (DBO5) de 45 kg/jour et débit maximum d'eau épurée de 112500 litres/jour, équipée d'une station de pompage, trois réacteurs biologiques type AT, trois compresseurs et un réservoir de boues, selon NF EN 12566-3. |  |  | 1 | U | 182019755.02 | 182019755.02
mq04cag010a | Camion grue de jusqu'à 6 t. |  |  | 3.022 | h | 22435.73 | 67800.78
mo007 | Compagnon professionnel III/CP2 plombier. |  |  | 34.365 | h | 1566.35 | 53827.62
mo099 | Ouvrier professionnel II/OP plombier. |  |  | 34.365 | h | 936.84 | 32194.51
mo002 | Compagnon professionnel III/CP2 électricien. |  |  | 2.291 | h | 1566.35 | 3588.51
mo094 | Ouvrier professionnel II/OP électricien. |  |  | 2.291 | h | 936.84 | 2146.3
| Moyens auxiliaires |  |  | 2 | % | 182179312.74 | 3643586.25
| Coûts indirects |  |  | 3 | % | 185822898.99 | 5574686.97
Coût d'entretien décennal: 78.473.010,24F CFA les 10 premières années. | [5 empty] | Montant total HT: | 191397585.96