## Feuille 1
AAE010 |  | U | Station d'épuration biologique.
Station d'épuration biologique des eaux résiduelles, technologie VFL, capacité pour 5 à 15 utilisateurs (H.E.), charge moyenne de matière organique contaminante (DBO5) de 0,72 kg/jour et débit maximum d'eau épurée de 1800 litres/jour.
Code interne | Désignation |  |  | Quantité | Unité | Prix unitaire | Prix total
mt46edb010e | Station d'épuration biologique des eaux résiduelles, technologie VFL, capacité pour 5 à 15 utilisateurs (H.E.), charge moyenne de matière organique contaminante (DBO5) de 0,72 kg/jour et débit maximum d'eau épurée de 1800 litres/jour, équipée d'un réacteur biologique type AT et un compresseur, selon NF EN 12566-3. |  |  | 1 | U | 6618900.18 | 6618900.18
mo007 | Compagnon professionnel III/CP2 plombier. |  |  | 3.437 | h | 1566.35 | 5383.54
mo099 | Ouvrier professionnel II/OP plombier. |  |  | 3.437 | h | 936.84 | 3219.92
mo002 | Compagnon professionnel III/CP2 électricien. |  |  | 2.291 | h | 1566.35 | 3588.51
mo094 | Ouvrier professionnel II/OP électricien. |  |  | 2.291 | h | 936.84 | 2146.3
| Moyens auxiliaires |  |  | 2 | % | 6633238.45 | 132664.77
| Coûts indirects |  |  | 3 | % | 6765903.22 | 202977.1
Coût d'entretien décennal: 2.857.240,93F CFA les 10 premières années. | [5 empty] | Montant total HT: | 6968880.32