## Feuille 1
AAE010 |  | U | Station d'épuration biologique.
Station d'épuration biologique des eaux résiduelles, technologie VFL, capacité pour 10 à 30 utilisateurs (H.E.), charge moyenne de matière organique contaminante (DBO5) de 1,5 kg/jour et débit maximum d'eau épurée de 3750 litres/jour.
Code interne | Désignation |  |  | Quantité | Unité | Prix unitaire | Prix total
mt46edb010g | Station d'épuration biologique des eaux résiduelles, technologie VFL, capacité pour 10 à 30 utilisateurs (H.E.), charge moyenne de matière organique contaminante (DBO5) de 1,5 kg/jour et débit maximum d'eau épurée de 3750 litres/jour, équipée d'un réacteur biologique type AT et un compresseur, selon NF EN 12566-3. |  |  | 1 | U | 12460079.59 | 12460079.59
mq04cag010a | Camion grue de jusqu'à 6 t. |  |  | 0.504 | h | 22435.73 | 11307.61
mo007 | Compagnon professionnel III/CP2 plombier. |  |  | 5.728 | h | 1566.35 | 8972.05
mo099 | Ouvrier professionnel II/OP plombier. |  |  | 5.728 | h | 936.84 | 5366.22
mo002 | Compagnon professionnel III/CP2 électricien. |  |  | 2.291 | h | 1566.35 | 3588.51
mo094 | Ouvrier professionnel II/OP électricien. |  |  | 2.291 | h | 936.84 | 2146.3
| Moyens auxiliaires |  |  | 2 | % | 12491460.28 | 249829.21
| Coûts indirects |  |  | 3 | % | 12741289.49 | 382238.68
Coût d'entretien décennal: 5.380.646,55F CFA les 10 premières années. | [5 empty] | Montant total HT: | 13123528.17