## Feuille 1
AAE010 |  | U | Station d'épuration biologique.
Station d'épuration biologique des eaux résiduelles, technologie VFL, capacité pour 15 à 40 utilisateurs (H.E.), charge moyenne de matière organique contaminante (DBO5) de 2,1 kg/jour et débit maximum d'eau épurée de 5250 litres/jour.
Code interne | Désignation |  |  | Quantité | Unité | Prix unitaire | Prix total
mt46edb010h | Station d'épuration biologique des eaux résiduelles, technologie VFL, capacité pour 15 à 40 utilisateurs (H.E.), charge moyenne de matière organique contaminante (DBO5) de 2,1 kg/jour et débit maximum d'eau épurée de 5250 litres/jour, équipée d'un réacteur biologique type AT et deux compresseurs, selon NF EN 12566-3. |  |  | 1 | U | 14469651.23 | 14469651.23
mq04cag010a | Camion grue de jusqu'à 6 t. |  |  | 0.504 | h | 22435.73 | 11307.61
mo007 | Compagnon professionnel III/CP2 plombier. |  |  | 6.873 | h | 1566.35 | 10765.52
mo099 | Ouvrier professionnel II/OP plombier. |  |  | 6.873 | h | 936.84 | 6438.9
mo002 | Compagnon professionnel III/CP2 électricien. |  |  | 2.291 | h | 1566.35 | 3588.51
mo094 | Ouvrier professionnel II/OP électricien. |  |  | 2.291 | h | 936.84 | 2146.3
| Moyens auxiliaires |  |  | 2 | % | 14503898.07 | 290077.96
| Coûts indirects |  |  | 3 | % | 14793976.03 | 443819.28
Coût d'entretien décennal: 6.247.496,08F CFA les 10 premières années. | [5 empty] | Montant total HT: | 15237795.31