## Feuille 1
AAE030 | U |  | Fosse septique en polyéthylène haute densité (PEHD/HDPE).
Fosse septique en polyéthylène haute densité (PEHD/HDPE), de 1000 litres, de 915 mm de diamètre et 2120 mm de hauteur, pour 4 utilisateurs (H.E.).
Code interne |  | Désignation |  | Quantité | Unité | Prix unitaire | Prix total
mt46fsp100a |  | Fosse septique en polyéthylène haute densité (PEHD/HDPE), de 1000 litres, de 915 mm de diamètre et 2120 mm de hauteur, pour 4 utilisateurs (H.E.), avec bouche d'accès de 410 mm de diamètre, bouche d'entrée et bouche de sortie de 110 mm de diamètre, selon NF EN 12566-1, pour traitement primaire des eaux résiduelles. |  | 1 | U | 607935.66 | 607935.66
mo008 |  | Compagnon professionnel III/CP2 plombier. |  | 1.883 | h | 1122.15 | 2113.01
mo107 |  | Ouvrier professionnel II/OP plombier. |  | 1.883 | h | 684.34 | 1288.61
|  | Coûts directs complémentaires |  | 2 | % | 611337.28 | 12226.75
Coût d'entretien décennal: 68.592,04F CFA les 10 premières années. | [5 empty] | Montant total HT: | 623564.03