## Feuille 1
AAE030 | U | Station d'épuration des eaux grises.
Station d'épuration des eaux grises domestiques de basse contamination, avec capacité pour 60 utilisateurs (H.E.).
Code interne |  | Désignation | Quantité | Unité | Prix unitaire | Prix total
mt46feb010gd |  | Station d'épuration des eaux grises domestiques de basse contamination, avec capacité pour 60 utilisateurs (H.E.), constituée de filtre en polyéthylène pour les éléments les plus gros, deux pompes de filtrage et lavage à contre-courant, filtre dual automatique à rendement élevé, électrovanne, deux réservoirs en polyester de section rectangulaire de 2 m³ chacun, pompe d'oxygénation, réservoir en polyéthylène avec pompe pour dosage de chlore, réservoir en polyéthylène avec pompe pour dosage de colorant, vannes, interrupteurs de niveau, déversoir avec tuyauterie d'évacuation, tableau électrique et socle. | 1 | U | 19668245.75 | 19668245.75
mq04cag010a |  | Camion grue de jusqu'à 6 t. | 0.504 | h | 22435.73 | 11307.61
mo007 |  | Compagnon professionnel III/CP2 plombier. | 4.582 | h | 1566.35 | 7177.02
mo099 |  | Ouvrier professionnel II/OP plombier. | 4.582 | h | 936.84 | 4292.6
|  | Moyens auxiliaires | 4 | % | 19691022.98 | 787640.92
|  | Coûts indirects | 3 | % | 20478663.9 | 614359.92
Coût d'entretien décennal: 31.639.535,73F CFA les 10 premières années. |  |  |  |  | Montant total HT: | 21093023.82