## Feuille 1
AAO070 | U | Puits d'infiltration, avec géotextile.
Puits d'infiltration, de 1,5 m de profondeur et 1,00 m de diamètre extérieur, avec grave filtrante non classifiée, enveloppée dans du géotextile et compactage en couches successives de 30 cm d'épaisseur maximale avec pilonneuse à guidage manuel. Le prix ne comprend pas l'excavation.
Code interne |  |  | Désignation | Quantité | Unité | Prix unitaire | Prix total
mt01ard030b |  |  | Grave filtrante sans classification. | 1.77 | t | 12336.9 | 21836.31
mt14gso030aaae |  |  | Géotextile non tissé synthétique, thermosoudé, en polypropylène, avec une résistance à la traction longitudinale de 8 kN/m, une résistance à la traction transversale de 10,1 kN/m, une ouverture de cône à l'essai de perforation dynamique selon NF EN ISO 13433 inférieure à 40 mm, résistance CBR au poinçonnement 0,3 kN et une masse surfacique de 120 g/m², selon NF EN 13252. | 6.3 | m² | 928.75 | 5851.13
mq04dua020b |  |  | Dumper à décharge frontale de 2 t de charge utile. | 0.18 | h | 5066.94 | 912.05
mq02rop020 |  |  | Pilonneuse vibrante à guidage manuel, de 80 kg, avec plaque de 30x30 cm. | 0.35 | h | 1913.09 | 669.58
mo041 |  |  | Compagnon professionnel III/CP2 VRD espaces publics. | 1.509 | h | 2380.68 | 3592.45
mo087 |  |  | Ouvrier professionnel II/OP VRD espaces publics. | 1.509 | h | 1526.36 | 2303.28
|  |  | Frais de chantier des unités d'ouvrage | 2 | % | 35164.8 | 703.3
Coût d'entretien décennal: 1.434,72F CFA les 10 premières années. | [5 empty] | Montant total HT: | 35868.1