## Feuille 1
AEE010 | U | Lampadaire pour éclairage routier.
Lampadaire pour éclairage routier composé d'un mât de 3 m de hauteur, et luminaire décoratif avec diffuseur en plastique et lampe à vapeur de mercure de 80 watts.
Code interne |  |  | Désignation | Quantité | Unité | Prix unitaire | Prix total
mt34www030a |  |  | Fondation avec du béton BCN: CPJ-CEM II/A 32,5 - P - B 20 - 15/25 - E: 1 - NA - P 18-305 pour ancrage de colonne de 3 à 6 m de hauteur, y compris la plaque et les boulons d'ancrage. | 1 | U | 70719.74 | 70719.74
mt34www020 |  |  | Regard de branchement et dérivation de 40x40x60 cm, pourvu d'un cadre et d'un tampon en fer fondu. | 1 | U | 62589.08 | 62589.08
mt34www040 |  |  | Boîte de connexion et de protection, avec fusibles. | 1 | U | 5090.13 | 5090.13
mt34www050 |  |  | Conducteur isolé en cuivre pour 0,6/1 kV de 2x2,5 mm². | 4 | m | 355.72 | 1422.88
mt35ttc010f |  |  | Conducteur de cuivre nu, de 35 mm². | 2 | m | 6208.09 | 12416.18
mt35tte010a |  |  | Électrode pour réseau de prise de terre cuivré avec 300 µm, fabriqué en acier, de 14 mm de diamètre et de 1,5 m de longueur. | 1 | U | 13551.09 | 13551.09
mt34xes010a |  |  | Mât droit en acier galvanisé, peint, hauteur 3 m. Selon NF EN 40-5. | 1 | U | 120257.43 | 120257.43
mt34est030a |  |  | Luminaire décoratif avec diffuseur en plastique, avec lampe au mercure, VM 80 W, de forme troncopyramidale et couplée au support. | 1 | U | 68949.63 | 68949.63
mt34www010 |  |  | Produits complémentaires pour éclairage extérieur. | 1 | U | 686.02 | 686.02
mq04cag010c |  |  | Camion grue de jusqu'à 12 t. | 1.007 | h | 25184.21 | 25360.5
mo041 |  |  | Compagnon professionnel III/CP2 VRD espaces publics. | 1.69 | h | 1085.62 | 1834.7
mo087 |  |  | Ouvrier professionnel II/OP VRD espaces publics. | 1.69 | h | 685.61 | 1158.68
mo003 |  |  | Compagnon professionnel III/CP2 électricien. | 0.845 | h | 1122.15 | 948.22
mo102 |  |  | Ouvrier professionnel II/OP électricien. | 0.845 | h | 684.34 | 578.27
|  |  | Coûts directs complémentaires | 2 | % | 385562.55 | 7711.25
Coût d'entretien décennal: 208.435,11F CFA les 10 premières années. | [5 empty] | Montant total HT: | 393273.8