## Feuille 1
ALG050 | m | Grille modulaire continue, avec des montants métalliques, pour clôture.
Clôture constituée de grille modulaire en acier laminé à chaud, de 2,00x0,75 m, finition galvanisée à chaud avec traitement de dégraissage et de phosphatage et laquage postérieur au four avec du polyester ferrotexturé de couleur grise acier, composée de maille avec assemblages rivés entre les modules, châssis simple, avec platine en position latérale, et montants de platine encastrés directement dans des murs en maçonnerie ou en béton. Comprend les accessoires pour la fixation des modules de la grille aux poteaux. Le prix ne comprend pas le mur.
Code interne |  | Désignation | Quantité | Unité | Prix unitaire | Prix total
mt26aae015baa |  | Grille modulaire en acier laminé à chaud, de 2,00x0,75 m, finition galvanisée à chaud avec traitement de dégraissage et de phosphatage et laquage postérieur au four avec du polyester ferrotexturé de couleur grise acier, composée de maille avec assemblages rivés entre les modules, châssis simple, avec platine en position latérale, et montants de platine pour encastrer directement, y compris les accessoires pour la fixation des modules de la grille aux poteaux. | 1 | m | 116757 | 116757
mt08aaa010a |  | Eau. | 0.006 | m³ | 1085.28 | 6.51
mt01arg005a |  | Sable de carrière, pour mortier confectionné sur le chantier. | 0.052 | t | 11724.6 | 609.68
mt08cem000a |  | Ciment gris en sacs. | 8 | kg | 78.86 | 630.88
mq06hor010 |  | Bétonnière électrique avec une capacité de gâchage de 160 l. | 0.022 | h | 1683.71 | 37.04
mo018 |  | Compagnon professionnel III/CP2 menuisier PVC et métal. | 0.29 | h | 2411.88 | 699.45
mo059 |  | Ouvrier professionnel II/OP menuisier PVC et métal. | 0.29 | h | 1529.26 | 443.49
mo041 |  | Compagnon professionnel III/CP2 VRD espaces publics. | 0.29 | h | 2380.68 | 690.4
mo087 |  | Ouvrier professionnel II/OP VRD espaces publics. | 0.29 | h | 1526.36 | 442.64
|  | Frais de chantier des unités d'ouvrage | 2 | % | 120317 | 2406.34
Coût d'entretien décennal: 20.862,95F CFA les 10 premières années. |  |  |  |  | Montant total HT: | 122723