## Feuille 1
APB010 |  | m² | Bassin de piscine.
Bassin de piscine de 15 cm d'épaisseur, réalisé avec béton BCN: CPJ-CEM II/A 32,5 - TP - B 30 - 15/25 - E: 2a - BA - P 18-305, projeté par voie mouillée, avec double treillis soudé 100x100 mm et Ø 4,0-4,0 mm, en acier Fe E 500.
Code interne | Désignation |  |  | Quantité | Unité | Prix unitaire | Prix total
mt01zah010c | Grave artificielle calcaire. |  |  | 0.05 | t | 5502.59 | 275.13
mt47pgu020a | Coffrage perdu en maçonnerie de brique creuse en terre cuite de 29x14x7 cm. |  |  | 0.1 | m² | 16960.67 | 1696.07
mt07ame100bca | Treillis soudé 100x100 mm, fils porteurs de 4 mm de diamètre et fils de répartition de 4 mm de diamètre, en acier Fe E 500. |  |  | 2.2 | m² | 1380.31 | 3036.68
mt01arr010b | Grave de carrière, de 20 à 30 mm de diamètre. |  |  | 0.15 | t | 4201.92 | 630.29
mt10hes200b | Béton à projeter, BCN: CPJ-CEM II/A 32,5 - TP - B 30 - 15/25 - E: 2a - BA - P 18-305, avec un dosage en ciment de 400 kg/m³, prêt à l'emploi, selon NF EN 14487-1. |  |  | 0.16 | m³ | 59670.21 | 9547.23
mq06gun010 | Machine à projeter le béton par voie mouillée 33 kW. |  |  | 0.703 | h | 5763.47 | 4051.72
mo020 | Compagnon professionnel III/CP2 VRD espaces privés. |  |  | 0.616 | h | 1153.49 | 710.55
mo077 | Ouvrier professionnel II/OP VRD espaces privés. |  |  | 0.616 | h | 728.47 | 448.74
mo113 | Ouvrier d'exécution I/OE1 VRD espaces privés. |  |  | 0.308 | h | 699.82 | 215.54
| Majoration des montants |  |  | 3 | % | 20611.95 | 618.36
| Coûts indirects |  |  | 3 | % | 21230.31 | 636.91
Coût d'entretien décennal: 1.093,36F CFA les 10 premières années. | [5 empty] | Montant total HT: | 21867.22