## Feuille 1
ASL040 | m² | Dallage avec revêtement de sol en céramique.
Revêtement de sol de carreaux céramiques en grès rustique, de 20x20 cm, 8 €/m², capacité d'absorption en eau E<3%, groupe AI, résistance au glissement supérieur à 45, pour extérieur, pose avec du mortier-colle de prise normale, C1 sans aucune caractéristique supplémentaire, couleur grise et jointoiement avec du mortier de joints cémenteux amélioré, avec absorption d'eau réduite et résistance élevée à l'abrasion type CG 2 W A, couleur blanche, pour joints de 2 à 15 mm.
Code interne |  |  | Désignation | Quantité | Unité | Prix unitaire | Prix total
mt10hmf040qaeg |  |  | Béton non armé prêt à l'emploi BCN: CPJ-CEM II/A 32,5 - P - B 20 - 15/25 - E: 1 - NA - P 18-305. | 0.21 | m³ | 66269.7 | 13916.6
mt09mor010c |  |  | Mortier de ciment CEM II/B-P 32,5 N type M-5, confectionné sur site avec 250 kg/m³ de ciment et une proportion en volume 1/6. | 0.03 | m³ | 83421.9 | 2502.66
mt09mcr021g |  |  | Mortier-colle de prise normale, C1, selon NF EN 12004, couleur grise. | 3 | kg | 253.23 | 759.69
mt18bcr010ge800 |  |  | Carreau céramique en grès rustique, 20x20 cm, 8,00F CFA/m², capacité d'absorption en eau E<3%, groupe AI, selon NF EN 14411, résistance au glissement supérieur à 45 selon DIN CEN/TS 12633. | 1.05 | m² | 5247.66 | 5510.04
mt09mcp020fE |  |  | Mortier de joints cémenteux amélioré, avec absorption d'eau réduite et résistance élevée à l'abrasion, type CG2 W A, selon NF EN 13888, couleur blanche, pour joints de 2 à 15 mm, à base de ciment à haute résistance, quartz, additifs spéciaux, pigments et résines synthétiques, pour jointoiement de tout type de pièces céramiques. | 0.025 | kg | 561.45 | 14.04
mq04dua020b |  |  | Dumper à décharge frontale de 2 t de charge utile. | 0.032 | h | 5066.94 | 162.14
mq06vib020 |  |  | Règle vibrante de 3 m. | 0.09 | h | 2552.6 | 229.73
mo023 |  |  | Compagnon professionnel III/CP2 carreleur en revêtements de sols. | 0.367 | h | 2380.68 | 873.71
mo061 |  |  | Ouvrier professionnel II/OP carreleur en revêtements de sols. | 0.367 | h | 1526.36 | 560.17
mo087 |  |  | Ouvrier professionnel II/OP VRD espaces publics. | 0.142 | h | 1526.36 | 216.74
|  |  | Frais de chantier des unités d'ouvrage | 2 | % | 24745.6 | 494.91
Coût d'entretien décennal: 3.533,67F CFA les 10 premières années. | [5 empty] | Montant total HT: | 25240.5