## Feuille 1
ATF030 | m³ | Fouille en pleine masse, avec des moyens mécaniques.
Fouille en pleine masse, dans un sol d'argile semi-dure, avec des moyens mécaniques, et chargement dans le camion. Le prix ne comprend pas le transport des matériaux excavés.
Code interne |  |  | Désignation | Quantité | Unité | Prix unitaire | Prix total
mq01ret020b |  |  | Rétro chargeuse sur pneus, de 70 kW. | 0.12 | h | 19961.7 | 2395.4
mo113 |  |  | Ouvrier d'exécution I/OE1 construction. | 0.058 | h | 1468.69 | 85.18
|  |  | Frais de chantier des unités d'ouvrage | 2 | % | 2480.58 | 49.61
[6 empty] | Montant total HT: | 2530.19