## Feuille 1
ATF050 | m³ | Fouille en tranchées, en puits et en rigoles.
Fouille en tranchées ou en rigoles pour fondations jusqu'à une profondeur de 2 m, dans un sol d'argile semi-dure, avec des moyens mécaniques, et chargement dans le camion. Le prix ne comprend pas le transport des matériaux excavés.
Code interne |  |  | Désignation | Quantité | Unité | Prix unitaire | Prix total
mq01exn020b |  |  | Rétro-pelleteuse hydraulique sur pneus, de 115 kW. | 0.38 | h | 26531.8 | 10082.1
mo113 |  |  | Ouvrier d'exécution I/OE1 construction. | 0.29 | h | 1468.69 | 425.92
|  |  | Frais de chantier des unités d'ouvrage | 2 | % | 10508 | 210.16
[6 empty] | Montant total HT: | 10718.2