## Feuille 1
ATR010 | m³ |  | Terre-plein.
Terre-plein pour la base du terre-plein, par extension en couches d'épaisseur ne dépassant pas 30 cm de matériau de l'excavation elle-même, et le compactage postérieur avec des moyens mécaniques jusqu'à atteindre une densité sèche au moins égale à 95% de la maximale obtenue par essai Proctor Modifié, et cela autant de fois que nécessaire, jusqu'à obtenir la cote sous-rasante. Le prix ne comprend pas la réalisation de l'essai Proctor Modifié.
Code interne |  | Désignation |  | Quantité | Unité | Prix unitaire | Prix total
mq01pan010a |  | Chargeuse sur pneus de 120 kW/1,9 m³. |  | 0.03 | h | 21989.5 | 659.69
mq04cab010b |  | Camion à benne basculante de 10 t de charge, de 147 kW. |  | 0.045 | h | 18015.8 | 810.71
mq01mot010a |  | Motoniveleuse de 141 kW. |  | 0.02 | h | 37048.3 | 740.97
mq02rov010i |  | Compacteur monocylindrique vibrant autopropulsé, de 129 kW, de 16,2 t, largeur de travail 213,4 cm. |  | 0.05 | h | 34052.9 | 1702.65
mq02cia020j |  | Camion citerne, de 8 m³ de capacité. |  | 0.02 | h | 58027 | 1160.54
mo113 |  | Ouvrier d'exécution I/OE1 construction. |  | 0.081 | h | 1468.69 | 118.96
|  | Frais de chantier des unités d'ouvrage |  | 2 | % | 5193.52 | 103.87
[6 empty] | Montant total HT: | 5297.39