## Feuille 1
ATR020 | m³ | Remblai localisé.
Remblai localisé avec grave naturelle calcaire, et compactage en couches successives de 20 cm d'épaisseur maximale avec pilonneuse vibrante à guidage manuel.
Code interne |  |  | Désignation | Quantité | Unité | Prix unitaire | Prix total
mt01zah010a |  |  | Grave naturelle calcaire. | 2.2 | t | 6513.65 | 14330
mq01pan070b |  |  | Mini pelle chargeuse sur pneus, de 52 kW/1 m³ kW. | 0.025 | h | 17961.1 | 449.03
mq02rop020 |  |  | Pilonneuse vibrante à guidage manuel, de 80 kg, avec plaque de 30x30 cm. | 0.359 | h | 1913.09 | 686.8
mo113 |  |  | Ouvrier d'exécution I/OE1 construction. | 0.417 | h | 1468.69 | 612.44
|  |  | Frais de chantier des unités d'ouvrage | 2 | % | 16078.3 | 321.57
[6 empty] | Montant total HT: | 16399.9