## Feuille 1
AVN010 | U | Plantation d'un arbre.
Plantation de Mimosa d'hiver (Acacia dealbata) de 12 à 14 cm de périmètre de tronc à 1 m du sol, dans un trou de 60x60x60 cm réalisé avec des moyens mécaniques; fourniture en container. Comprend la terre végétale criblée et les substrats végétaux fertilisés.
Code interne |  | Désignation | Quantité | Unité | Prix unitaire | Prix total
mt48eap010a |  | Mimosa d'hiver (Acacia dealbata) de 12 à 14 cm de périmètre de tronc à 1 m du sol; fourniture en container de 50 litres, D=50 cm. | 1 | U | 85729.4 | 85729.4
mt48tie030a |  | Terre végétale criblée, fournie en vrac. | 0.1 | m³ | 13540.7 | 1354.07
mt48tie020 |  | Engrais minéral complexe NPK 15-15-15. | 0.01 | kg | 471.35 | 4.71
mt08aaa010a |  | Eau. | 0.04 | m³ | 1085.28 | 43.41
mq01exn020a |  | Rétro-pelleteuse hydraulique sur pneus, de 105 kW. | 0.05 | h | 25334.7 | 1266.74
mq04dua020b |  | Dumper à décharge frontale de 2 t de charge utile. | 0.05 | h | 5066.94 | 253.35
mo040 |  | Compagnon professionnel III/CP2 jardinier. | 0.174 | h | 2380.68 | 414.24
mo115 |  | Ouvrier jardinier. | 0.348 | h | 1468.69 | 511.1
|  | Frais de chantier des unités d'ouvrage | 2 | % | 89577 | 1791.54
Coût d'entretien décennal: 85.886,40F CFA les 10 premières années. |  |  |  |  | Montant total HT: | 91368.5