## Feuille 1
BGI050 | m³ |  | Béton à ferrailler.
Béton confectionné sur le chantier BCN: CPJ-CEM II/A 32,5 - TP - B 30 - 15/25 - E: 2a - BA - P 18-305, coulage avec moyens manuels, pour la réalisation de radier.
Code interne |  | Désignation |  | Quantité | Unité | Prix unitaire | Prix total
mt08aaa010a |  | Eau. |  | 0.189 | m³ | 1007.55 | 190.43
mt01arg000a |  | Sable criblé. |  | 0.402 | m³ | 14634.06 | 5882.89
mt01arg001am |  | Gros granulats homogénéisés, de taille maximale 15/25 mm. |  | 0.755 | m³ | 15627.87 | 11799.04
mt08cem000a |  | Ciment gris en sacs. |  | 483 | kg | 73.22 | 35365.26
mq06hor010 |  | Bétonnière. |  | 0.632 | h | 745.96 | 471.45
mo045 |  | Compagnon professionnel III/CP2 bétonneur. |  | 0.425 | h | 1211.03 | 514.69
mo092 |  | Ouvrier professionnel II/OP bétonneur. |  | 0.511 | h | 765.06 | 390.95
mo113 |  | Ouvrier d'exécution I/OE1 VRD espaces privés. |  | 1.276 | h | 699.82 | 892.97
mo112 |  | Ouvrier d'exécution I/OE2 VRD espaces privés. |  | 1.337 | h | 714.32 | 955.05
|  | Majoration des montants |  | 2 | % | 56462.73 | 1129.25
|  | Coûts indirects |  | 3 | % | 57591.98 | 1727.76
Coût d'entretien décennal: 1.779,59F CFA les 10 premières années. | [5 empty] | Montant total HT: | 59319.74