## Feuille 1
ECH030 | m |  | Habillage d'une baie de façade, de briques creuses en terre cuite.
Habillage d'une baie de façade avec maçonnerie de briques creuses en terre cuite de 11,5 cm de largeur et 12 cm d'épaisseur, à revêtir, attaché au mur existant et placé avec du mortier de ciment, confectionné sur chantier, avec adjuvant hydrofuge, dosage 1:6. Le prix ne comprend pas le revêtement.
Code interne |  | Désignation |  | Quantité | Unité | Prix unitaire | Prix total
mt08aaa010a |  | Eau. |  | 0.006 | m³ | 1043.96 | 6.26
mt01arg005a |  | Sable de carrière, pour mortier confectionné sur le chantier. |  | 0.003 | t | 11275.9 | 33.83
mt08cem000a |  | Ciment gris en sacs. |  | 0.457 | kg | 75.86 | 34.67
mt08adt010 |  | Adjuvant hydrofuge pour imperméabilisation des mortiers ou des bétons. |  | 0.009 | kg | 835.16 | 7.52
mt04lvc010d |  | Brique creuse en terre cuite triple, à revêtir, 24x11,5x11,5 cm, pour utilisation en maçonnerie protégée (pièce en P), densité 780 kg/m³, selon NF EN 771-1. |  | 6 | U | 216.58 | 1299.48
mq06hor010 |  | Bétonnière électrique avec une capacité de gâchage de 160 l. |  | 0.005 | h | 1622.61 | 8.11
mo020 |  | Compagnon professionnel III/CP2 construction. |  | 0.639 | h | 1980.21 | 1265.35
mo113 |  | Ouvrier d'exécution I/OE1 construction. |  | 0.656 | h | 1221.39 | 801.23
|  | Frais de chantier des unités d'ouvrage |  | 2 | % | 3456.45 | 69.13
Coût d'entretien décennal: 246,79F CFA les 10 premières années. | [5 empty] | Montant total HT: | 3525.58