## Feuille 1
ECH010 | m |  | Habillage d'une baie de façade.
Habillage réalisé a l'aide de pièces préfabriquées en béton, de couleur grise, de 10x4 cm.
Code interne |  | Désignation |  | Quantité | Unité | Prix unitaire | Prix total
mt08aaa010a |  | Eau. |  | 0.006 | m³ | 1007.55 | 6.05
mt01arg005a |  | Sable de carrière, pour mortier préparé sur chantier. |  | 0.002 | t | 10461.2 | 20.92
mt08cem000a |  | Ciment gris en sacs. |  | 0.38 | kg | 73.22 | 27.82
mt08adt010 |  | Additif hydrofuge pour imperméabilisation des mortiers ou des bétons. |  | 0.008 | kg | 806.04 | 6.45
mt20rhp010d |  | Pièces de moulure préfabriquées en béton, de couleur grise, de 10x4 cm, avec ancrage métallique en acier inoxydable, pour la réalisation de habillage des baies de façade. |  | 1.1 | m | 8255.8 | 9081.38
mt09mcr235 |  | Mortier de jointoiement pour préfabriqués en béton et en pierre artificielle, constitué de ciment, granulats, pigments et additifs spéciaux. |  | 0.165 | kg | 1659.1 | 273.75
mt09lec010b |  | Lait de ciment blanc BL 22,5 X. |  | 0.001 | m³ | 105456.89 | 105.46
mt28pcs010 |  | Traitement superficiel hydrofugeant, de surface invisible. |  | 0.04 | l | 7613.39 | 304.54
mq06hor010 |  | Bétonnière. |  | 0.015 | h | 745.96 | 11.19
mo020 |  | Compagnon professionnel III/CP2 VRD espaces privés. |  | 0.389 | h | 1153.49 | 448.71
mo113 |  | Ouvrier d'exécution I/OE1 VRD espaces privés. |  | 0.398 | h | 699.82 | 278.53
|  | Majoration des montants |  | 2 | % | 10564.8 | 211.3
|  | Coûts indirects |  | 3 | % | 10776.1 | 323.28
Coût d'entretien décennal: 776,96F CFA les 10 premières années. | [5 empty] | Montant total HT: | 11099.38