## Feuille 1
EEB020 | m² |  | Membrane pour drainage, aération et désolidarisation sous sol céramique ou en pierre naturelle.
Nappe drainante à excroissances en polyéthylène, avec des excroissances de 4 mm de hauteur, pour drainage, aération et désolidarisation sous sol céramique ou en pierre naturelle (non compris dans ce prix).
Code interne |  | Désignation |  | Quantité | Unité | Prix unitaire | Prix total
mt09mcr021g |  | Mortier-colle de prise normale, C1 selon NF EN 12004, couleur gris. |  | 2 | kg | 231.19 | 462.38
mt15res310a |  | Nappe drainante à excroissances en polyéthylène, avec des excroissances de 4 mm de hauteur, revêtue de géotextile non tissé en polypropylène sur une de ses faces, fournie en rouleaux de 25 m de longueur. |  | 1.05 | m² | 14260.06 | 14973.06
mt15res315a |  | Ruban autoadhésif, de 90 mm de largeur, fournie en rouleaux de 30 m de longueur. |  | 0.6 | m | 4476.9 | 2686.14
mo029 |  | Compagnon professionnel III/CP2 poseur de lames imperméabilisantes. |  | 0.097 | h | 1346.14 | 130.58
mo067 |  | Ouvrier professionnel II/OP poseur de lames imperméabilisantes. |  | 0.097 | h | 851.14 | 82.56
|  | Coûts directs complémentaires |  | 2 | % | 18334.72 | 366.69
Coût d'entretien décennal: 374,03F CFA les 10 premières années. | [5 empty] | Montant total HT: | 18701.41