## Feuille 1
EEF020 | m² |  | Imperméabilisation de corniche ou d'avant-toit avec des produits asphaltiques.
Imperméabilisation de corniche ou d'avant-toit avec membrane en bitume modifié par élastomère SBS, LBM(SBS)-50/G-FP, avec une armature de feutre de polyester renforcé et stabilisé de 150 g/m², avec une autoprotection minérale de couleur rouge, type monocouche, totalement adhérée au support avec chalumeau, impression préalable avec émulsion bitumineuse anionique avec charges et résolutions des rencontres avec des parements verticaux par mise en place d'une tôle en acier galvanisé, bande de renfort et bande de terminaison. Comprend mastic de polyuréthane pour le scellage de l'espace entre le profilé métallique et le parement.
Code interne |  | Désignation |  | Quantité | Unité | Prix unitaire | Prix total
mt14iea020c |  | Émulsion bitumineuse anionique avec charges. |  | 0.5 | kg | 1151.64 | 575.82
mt14lba010c |  | Membrane en bitume modifié par élastomère SBS, LBM(SBS)-30-FP, de 2,5 mm d'épaisseur, masse nominale 3 kg/m², avec une armature de feutre de polyester non tissé de 160 g/m², de surface non protégée. Selon NF EN 13707. |  | 0.347 | m² | 4217.28 | 1463.4
mt14lga010eb |  | Membrane en bitume modifié par élastomère SBS, LBM(SBS)-50/G-FP, de 3,5 mm d'épaisseur, masse nominale 5 kg/m², avec une armature de feutre de polyester renforcé et stabilisé de 150 g/m², avec une autoprotection minérale de couleur rouge. Selon NF EN 13707. |  | 1.35 | m² | 6885.53 | 9295.47
mt15acc020c |  | Tôle en acier galvanisé, épaisseur 0,8 mm, développement 300 mm, et 2 plis. |  | 2 | m | 1265.19 | 2530.38
mt15sja020a |  | Cartouche de mastic de polyuréthane, de 310 cm³. |  | 0.17 | U | 5863.65 | 996.82
mo029 |  | Compagnon professionnel III/CP2 poseur de membranes d'étanchéité. |  | 0.123 | h | 1424.42 | 175.2
mo067 |  | Ouvrier professionnel II/OP poseur de membranes d'étanchéité. |  | 0.123 | h | 908.13 | 111.7
|  | Coûts directs complémentaires |  | 2 | % | 15148.79 | 302.98
Coût d'entretien décennal: 2.163,25F CFA les 10 premières années. | [5 empty] | Montant total HT: | 15451.77