## Feuille 1
EEL020 | m² |  | Drainage sous un dallage en contact avec le terrain, avec nappes à excroissances avec un géotextile.
Drainage sous un dallage en contact avec le terrain, avec nappe drainante et filtrante à excroissances en polyéthylène haute densité (PEHD/HDPE), avec des excroissances de 8 mm de hauteur, avec géotextile en polypropylène incorporé, résistance à la compression 150 kN/m² selon NF EN ISO 604, capacité de drainage 5 l/(s·m) et masse nominale 0,7 kg/m², placée avec recouvrements à la base du dallage, sur le terrain; préparée pour recevoir directement le béton du dallage.
Code interne |  | Désignation |  | Quantité | Unité | Prix unitaire | Prix total
mt14gdo010b |  | Nappe drainante et filtrante à excroissances en polyéthylène haute densité (PEHD/HDPE), avec des excroissances de 8 mm de hauteur, avec géotextile en polypropylène incorporé, résistance à la compression 150 kN/m² selon NF EN ISO 604, capacité de drainage 5 l/(s·m) et masse nominale 0,7 kg/m². |  | 1.1 | m² | 2278.96 | 2506.86
mo029 |  | Compagnon professionnel III/CP2 poseur de membranes d'étanchéité. |  | 0.061 | h | 1424.42 | 86.89
mo067 |  | Ouvrier professionnel II/OP poseur de membranes d'étanchéité. |  | 0.061 | h | 908.13 | 55.4
|  | Coûts directs complémentaires |  | 2 | % | 2649.15 | 52.98
Coût d'entretien décennal: 108,09F CFA les 10 premières années. | [5 empty] | Montant total HT: | 2702.13