## Feuille 1
EEP070 | m² |  | Revêtement élastique.
Imperméabilisation à l'aide de revêtement continu élastique imperméabilisant à base de polymères acryliques en dispersion aqueuse, couleur blanche, avec un rendement de 1,5 kg/m².
Code interne |  | Désignation |  | Quantité | Unité | Prix unitaire | Prix total
mt15bas240a |  | Revêtement continu élastique imperméabilisant à base de polymères acryliques en dispersion aqueuse, couleur blanche. |  | 1.5 | kg | 3244.95 | 4867.43
mo032 |  | Compagnon professionnel III/CP2 poseur de produits imperméabilisants. |  | 0.181 | h | 1346.14 | 243.65
mo070 |  | Ouvrier professionnel II/OP poseur de produits imperméabilisants. |  | 0.181 | h | 851.14 | 154.06
|  | Coûts directs complémentaires |  | 2 | % | 5265.14 | 105.3
Coût d'entretien décennal: 268,52F CFA les 10 premières années. | [5 empty] | Montant total HT: | 5370.44