## Feuille 1
EEP090 | m² |  | Revêtement bitumineux.
Imperméabilisation via une couche de fond de peinture imperméabilisante bicomposant, à base de résine époxy et bitume, diluée avec 25% d'eau, et une couche de finition avec le même produit non dilué, avec un rendement de 0,25 kg/m² par couche.
Code interne |  | Désignation |  | Quantité | Unité | Prix unitaire | Prix total
mt27upx200a |  | Peinture imperméabilisante bicomposant, à base de résine époxy et bitume, selon NF EN 1504-2, à appliquer à la brosse, au rouleau ou au pistolet. |  | 0.5 | kg | 4507.45 | 2253.73
mo032 |  | Compagnon professionnel III/CP2 poseur de produits imperméabilisants. |  | 0.181 | h | 1346.14 | 243.65
mo070 |  | Ouvrier professionnel II/OP poseur de produits imperméabilisants. |  | 0.181 | h | 851.14 | 154.06
|  | Coûts directs complémentaires |  | 2 | % | 2651.44 | 53.03
Coût d'entretien décennal: 135,22F CFA les 10 premières années. | [5 empty] | Montant total HT: | 2704.47