## Feuille 1
EER010 | m² |  | Drainage des sols avec des nappes drainantes.
Drainage des sols avec nappe drainante en polyéthylène, de 7 mm d'épaisseur, placée directement sur l'imperméabilisation.
Code interne |  | Désignation |  | Quantité | Unité | Prix unitaire | Prix total
mt15res330a |  | Nappe drainante en polyéthylène, de 7 mm d'épaisseur, fournie en rouleaux de 20 m de longueur. |  | 1.05 | m² | 11467.77 | 12041.16
mo029 |  | Compagnon professionnel III/CP2 poseur de membranes d'étanchéité. |  | 0.246 | h | 1424.42 | 350.41
mo067 |  | Ouvrier professionnel II/OP poseur de membranes d'étanchéité. |  | 0.246 | h | 908.13 | 223.4
|  | Coûts directs complémentaires |  | 2 | % | 12614.97 | 252.3
Coût d'entretien décennal: 257,35F CFA les 10 premières années. | [5 empty] | Montant total HT: | 12867.27