## Feuille 1
EGG070 | m |  | Balustrade.
Balustrade droite constituée de balustres préfabriqués en béton de section circulaire de 70 cm de hauteur et 15 cm de diamètre, main courante de 17x7x100 cm.
Code interne |  | Désignation |  | Quantité | Unité | Prix unitaire | Prix total
mt20bhp010c |  | Balustre circulaire préfabriqué en béton blanc, de 70 cm de hauteur et de diamètre 15 cm. |  | 4 | U | 5561.44 | 22245.76
mt20bhp030a |  | Main courante préfabriqué en béton blanc d'une pièce, pour balustrade, 17x7x100 cm. |  | 1 | m | 5492.36 | 5492.36
mt08aaa010a |  | Eau. |  | 0.016 | m³ | 1007.55 | 16.12
mt01arg005a |  | Sable de carrière, pour mortier préparé sur chantier. |  | 0.12 | t | 10461.2 | 1255.34
mt08cem041a |  | Ciment blanc en sacs. |  | 20 | kg | 103.97 | 2079.4
mt08cal020a |  | Chaux aérée CL-90, en sacs, selon NF EN 459-1. |  | 20 | kg | 141.06 | 2821.2
mq06hor010 |  | Bétonnière. |  | 0.072 | h | 745.96 | 53.71
mo020 |  | Compagnon professionnel III/CP2 VRD espaces privés. |  | 0.971 | h | 1153.49 | 1120.04
mo113 |  | Ouvrier d'exécution I/OE1 VRD espaces privés. |  | 1.787 | h | 699.82 | 1250.58
|  | Majoration des montants |  | 2 | % | 36334.51 | 726.69
|  | Coûts indirects |  | 3 | % | 37061.2 | 1111.84
Coût d'entretien décennal: 6.489,42F CFA les 10 premières années. | [5 empty] | Montant total HT: | 38173.04