## Feuille 1
EGG080 | U |  | Pilastre.
Pilastre préfabriquée en béton pour balustrade de section carrée de 25x25x70 cm, avec arrêt en forme de boule.
Code interne |  | Désignation |  | Quantité | Unité | Prix unitaire | Prix total
mt20bhp040a |  | Poteau carré préfabriqué en béton blanc pour balustrade, 25x25x70 cm, base comprise. |  | 1 | U | 23247.52 | 23247.52
mt20bhp060i |  | Arrêt boule préfabriqué en béton blanc pour pilastre de balustrade, 30x30x35 cm. |  | 1 | U | 6045.05 | 6045.05
mt08aaa010a |  | Eau. |  | 0.006 | m³ | 1007.55 | 6.05
mt01arg005a |  | Sable de carrière, pour mortier préparé sur chantier. |  | 0.002 | t | 10461.2 | 20.92
mt08cem041a |  | Ciment blanc en sacs. |  | 0.25 | kg | 103.97 | 25.99
mt08cal020a |  | Chaux aérée CL-90, en sacs, selon NF EN 459-1. |  | 0.25 | kg | 141.06 | 35.27
mq06hor010 |  | Bétonnière. |  | 0.005 | h | 745.96 | 3.73
mo020 |  | Compagnon professionnel III/CP2 VRD espaces privés. |  | 0.243 | h | 1153.49 | 280.3
mo113 |  | Ouvrier d'exécution I/OE1 VRD espaces privés. |  | 0.253 | h | 699.82 | 177.05
|  | Majoration des montants |  | 2 | % | 29841.88 | 596.84
|  | Coûts indirects |  | 3 | % | 30438.72 | 913.16
Coût d'entretien décennal: 4.389,26F CFA les 10 premières années. | [5 empty] | Montant total HT: | 31351.88