## Feuille 1
EII010 | m² | Isolation thermique par l'extérieur des toitures inclinées, sur support continu de béton.
Isolation thermique par l'extérieur des toitures inclinées, sur support continu de béton, constituée de: mousse rigide de polyuréthane avec une densité minimale de 35 kg/m³ et 30 mm d'épaisseur moyenne minimale, fabriquée "in situ" et projetée sur le plancher toiture, recouverte ultérieurement avec une couche de régularisation de mortier de ciment, confectionné sur chantier, dosage 1:6.
Code interne |  | Désignation | Quantité | Unité | Prix unitaire | Prix total
mt16poc010b |  | Mousse rigide de polyuréthane projetée "in situ", densité minimale 35 kg/m³, épaisseur moyenne minimale 30 mm, appliqué dans les toitures inclinées, selon NF EN 14315-1. | 1.05 | m² | 5137.86 | 5394.75
mt08aaa010a |  | Eau. | 0.006 | m³ | 1085.28 | 6.51
mt01arg005a |  | Sable de carrière, pour mortier confectionné sur le chantier. | 0.033 | t | 11724.6 | 386.91
mt08cem000a |  | Ciment gris en sacs. | 5 | kg | 78.86 | 394.3
mq08mpa030 |  | Matériel pour projection de produits isolants. | 0.1 | h | 8335.59 | 833.56
mq06hor010 |  | Bétonnière électrique avec une capacité de gâchage de 160 l. | 0.019 | h | 1683.71 | 31.99
mo030 |  | Compagnon professionnel III/CP2 poseur d'isolants en vrac ou en mousse. | 0.11 | h | 2380.68 | 261.87
mo068 |  | Ouvrier professionnel II/OP poseur d'isolants en vrac ou en mousse. | 0.11 | h | 1526.36 | 167.9
mo113 |  | Ouvrier d'exécution I/OE1 construction. | 0.186 | h | 1468.69 | 273.18
|  | Frais de chantier des unités d'ouvrage | 2 | % | 7750.97 | 155.02
Coût d'entretien décennal: 158,12F CFA les 10 premières années. |  |  |  |  | Montant total HT: | 7905.99