## Feuille 1
EIT080 | m | Isolation thermique de la base du mur, avec du verre cellulaire.
Isolation thermique de la base du mur, constituée de bande en verre cellulaire, de 50 mm d'épaisseur et 115 mm de largeur, selon NF EN 13167, résistance à la compression >= 1600 kPa, résistance thermique 0,4348 m²K/W, conductivité thermique 0,05 W/(mK) et Euroclasse A1 de réaction au feu selon NF EN 13501-1, placée avec du mortier de ciment, confectionné sur chantier, dosage 1:6.
Code interne |  | Désignation | Quantité | Unité | Prix unitaire | Prix total
mt16pvi040a |  | Bande en verre cellulaire, de 50 mm d'épaisseur et 115 mm de largeur, selon NF EN 13167, résistance à la compression >= 1600 kPa, résistance thermique 0,4348 m²K/W, conductivité thermique 0,05 W/(mK) et Euroclasse A1 de réaction au feu selon NF EN 13501-1; à placer sur la base des murs. | 1 | m | 21245.1 | 21245.1
mt08aaa010a |  | Eau. | 0.006 | m³ | 1085.28 | 6.51
mt01arg005a |  | Sable de carrière, pour mortier confectionné sur le chantier. | 0.002 | t | 11724.6 | 23.45
mt08cem000a |  | Ciment gris en sacs. | 0.278 | kg | 78.86 | 21.92
mq06hor010 |  | Bétonnière électrique avec une capacité de gâchage de 160 l. | 0.005 | h | 1683.71 | 8.42
mo054 |  | Compagnon professionnel III/CP2 poseur d'isolants rigides ou flexibles. | 0.151 | h | 2446.3 | 369.39
mo101 |  | Ouvrier professionnel II/OP poseur d'isolants rigides ou flexibles. | 0.151 | h | 1526.36 | 230.48
|  | Frais de chantier des unités d'ouvrage | 2 | % | 21905.3 | 438.11
Coût d'entretien décennal: 2.169,54F CFA les 10 premières années. |  |  |  |  | Montant total HT: | 22343.4