## Feuille 1
EMK030 | U |  | Fermeture métallique.
Fermeture enroulable à lames en tôle d'acier galvanisé, panneau opaque, finition Sendzimir, 300x220 cm, ouverture manuel.
Code interne |  | Désignation |  | Quantité | Unité | Prix unitaire | Prix total
mt26cec010a |  | Fermeture métallique enroulable à lames de tôle en acier galvanisé, panneau opaque, de 0,6 mm d'épaisseur, finition Sendzimir. Comprend caisson récupérateur, axes, guides, ressorts et accessoires. |  | 7.59 | m² | 38875.61 | 295065.88
mt26eem020 |  | Serrure de sécurité au sol pour fermeture enroulable. |  | 1 | U | 128587.11 | 128587.11
mo019 |  | Compagnon professionnel III/CP2 VRD espaces privés. |  | 0.121 | h | 1515.37 | 183.36
mo111 |  | Ouvrier d'exécution I/OE1 VRD espaces privés. |  | 0.121 | h | 901.18 | 109.04
mo017 |  | Compagnon professionnel III/CP2 menuisier PVC et métal. |  | 0.282 | h | 1539.98 | 434.27
mo057 |  | Ouvrier professionnel II/OP menuisier PVC et métal. |  | 0.282 | h | 942.07 | 265.66
|  | Moyens auxiliaires |  | 2 | % | 424645.32 | 8492.91
|  | Coûts indirects |  | 3 | % | 433138.23 | 12994.15
Coût d'entretien décennal: 98.149,12F CFA les 10 premières années. | [5 empty] | Montant total HT: | 446132.38