## Feuille 1
ENA010 | m² |  | Revêtement avec du mortier acrylique.
Revêtement décoratif sur les façades, avec mortier de nature synthétique minérale, de 2 à 3 mm d'épaisseur, couleur Marfil, finition goutte.
Code interne |  | Désignation |  | Quantité | Unité | Prix unitaire | Prix total
mt28mag010a |  | Mortier de nature synthétique minérale, de 2 à 3 mm d'épaisseur, couleur Marfil, finition goutte. |  | 3 | kg | 3669.06 | 11007.18
mt27wav020 |  | Bande adhésive de peintre. |  | 1.75 | m | 51.81 | 90.67
mo039 |  | Compagnon professionnel III/CP2 enduiseur. |  | 0.183 | h | 1153.49 | 211.09
mo111 |  | Ouvrier d'exécution I/OE2 enduiseur. |  | 0.183 | h | 728.83 | 133.38
|  | Majoration des montants |  | 2 | % | 11442.32 | 228.85
|  | Coûts indirects |  | 3 | % | 11671.17 | 350.14
Coût d'entretien décennal: 16.950,05F CFA les 10 premières années. | [5 empty] | Montant total HT: | 12021.31