## Feuille 1
ENB020 |  | m² | Gobetis de mortier de ciment.
Revêtement dans les parements intérieurs et extérieurs avec un enduit de ciment à vue de mortier industriel pour enduit, type GP CSIV W0, selon NF EN 998-1, couleur gris, pour la réalisation de la couche de base dans les revêtements continus bicouche, finition rugueux, épaisseur 15 mm, appliqué manuellement, armé et renforcé avec maille anti-alcalin dans les changements de matériaux et en rive de plancher.
Code interne | Désignation |  |  | Quantité | Unité | Prix unitaire | Prix total
mt28mon210o | Mortier industriel pour enduit, type GP CSIV W0, selon NF EN 998-1, couleur gris, composé de ciment à haute résistance, granulats sélectionnés et autres additifs. |  |  | 27 | kg | 117.27 | 3166.29
mt28mon040a | Maille de fibre de verre, de 10x10 mm de portée, anti-alcalin, de 200 à 250 g/m² de masse superficielle et 750 à 900 microns d'épaisseur, avec 25 kp/cm² de résistance à la traction, pour armer les mortiers monocouches. |  |  | 0.21 | m² | 2077.42 | 436.26
mo039 | Compagnon professionnel III/CP2 enduiseur. |  |  | 0.316 | h | 1153.49 | 364.5
mo111 | Ouvrier d'exécution I/OE2 enduiseur. |  |  | 0.183 | h | 728.83 | 133.38
| Majoration des montants |  |  | 2 | % | 4100.43 | 82.01
| Coûts indirects |  |  | 3 | % | 4182.44 | 125.47
Coût d'entretien décennal: 215,40F CFA les 10 premières années. | [5 empty] | Montant total HT: | 4307.91