## Feuille 1
ENB040 |  | m² | Gobetis de mortier mixte.
Revêtement dans les parements intérieurs et extérieurs avec un enduit de ciment à vue de mortier industriel de base pour finitions type stuc, couleur gris, pour la réalisation de la couche de base dans les revêtements continus bicouche, finition rugueux, épaisseur 15 mm, appliqué manuellement, armé et renforcé avec maille anti-alcalin dans les changements de matériaux et en rive de plancher.
Code interne | Désignation |  |  | Quantité | Unité | Prix unitaire | Prix total
mt28esp040n | Mortier industriel de base pour finitions type stuc, couleur gris, composé de ciment, chaux, sables de granulométrie compensée et d'additifs, type GP CSII W2 selon NF EN 998-1. |  |  | 24 | kg | 234.55 | 5629.2
mt28mon040a | Maille de fibre de verre, de 10x10 mm de portée, anti-alcalin, de 200 à 250 g/m² de masse superficielle et 750 à 900 microns d'épaisseur, avec 25 kp/cm² de résistance à la traction, pour armer les mortiers monocouches. |  |  | 0.21 | m² | 2077.42 | 436.26
mo039 | Compagnon professionnel III/CP2 enduiseur. |  |  | 0.364 | h | 1153.49 | 419.87
mo111 | Ouvrier d'exécution I/OE2 enduiseur. |  |  | 0.206 | h | 728.83 | 150.14
| Majoration des montants |  |  | 2 | % | 6635.47 | 132.71
| Coûts indirects |  |  | 3 | % | 6768.18 | 203.05
Coût d'entretien décennal: 348,56F CFA les 10 premières années. | [5 empty] | Montant total HT: | 6971.23