## Feuille 1
ENB050 |  | m² | Gobetis de mortier mixte, sur support en béton.
Revêtement dans les parements extérieurs avec un enduit de ciment à vue de mortier industriel de base pour finitions type stuc, couleur gris, pour la réalisation de la couche de base dans les revêtements continus bicouche, finition rugueux, épaisseur 15 mm, appliqué manuellement, armé et renforcé avec maille anti-alcalin dans les changements de matériaux et en rive de plancher, appliqué sur une couche de pont d'adhérence, aux endroits de sa surface qui présentent des déficiences.
Code interne | Désignation |  |  | Quantité | Unité | Prix unitaire | Prix total
mt28mop110b | Pont d'adhérence pour augmenter l'adhérence entre mortiers à base de ciment et/ou de chaux et supports en béton, composé de résines synthétiques, charges minérales et d'additifs organiques et inorganiques. |  |  | 0.2 | kg | 5193.56 | 1038.71
mt28esp040n | Mortier industriel de base pour finitions type stuc, couleur gris, composé de ciment, chaux, sables de granulométrie compensée et d'additifs, type GP CSII W2 selon NF EN 998-1. |  |  | 24 | kg | 234.55 | 5629.2
mt28mon040a | Maille de fibre de verre, de 10x10 mm de portée, anti-alcalin, de 200 à 250 g/m² de masse superficielle et 750 à 900 microns d'épaisseur, avec 25 kp/cm² de résistance à la traction, pour armer les mortiers monocouches. |  |  | 0.21 | m² | 2077.42 | 436.26
mo039 | Compagnon professionnel III/CP2 enduiseur. |  |  | 0.364 | h | 1153.49 | 419.87
mo111 | Ouvrier d'exécution I/OE2 enduiseur. |  |  | 0.389 | h | 728.83 | 283.51
| Majoration des montants |  |  | 2 | % | 7807.55 | 156.15
| Coûts indirects |  |  | 3 | % | 7963.7 | 238.91
Coût d'entretien décennal: 410,13F CFA les 10 premières années. | [5 empty] | Montant total HT: | 8202.61