## Feuille 1
ENB080 |  | m² | Couche de finition de mortier de ciment photocatalytique.
Revêtement décoratif sur les façades et les parements intérieurs, avec mortier industriel Morcemsec Active Proyectable "GRUPO PUMA", type CR CSIV W2, selon NF EN 998-1, couleur blanc, à base de ciment TX, photocatalytique, décontaminant et autonettoyant, i.active "CIMENTS FRANÇAIS ITALCEMENTI GROUP", pour la réalisation de la couche de finition dans les revêtements continus bicouche.
Code interne | Désignation |  |  | Quantité | Unité | Prix unitaire | Prix total
mt28mop211d | Mortier industriel Morcemsec Active Proyectable "GRUPO PUMA", type CR CSIV W2, selon NF EN 998-1, couleur blanc, composé de ciment TX, photocatalytique, décontaminant et autonettoyant, i.active "CIMENTS FRANÇAIS ITALCEMENTI GROUP", poussière de marbre et additifs organiques et inorganiques. |  |  | 24 | kg | 721.09 | 17306.16
mt27wav020 | Bande adhésive de peintre. |  |  | 1 | m | 51.81 | 51.81
mo039 | Compagnon professionnel III/CP2 enduiseur. |  |  | 0.183 | h | 1153.49 | 211.09
mo111 | Ouvrier d'exécution I/OE2 enduiseur. |  |  | 0.183 | h | 728.83 | 133.38
| Majoration des montants |  |  | 4 | % | 17702.44 | 708.1
| Coûts indirects |  |  | 3 | % | 18410.54 | 552.32
Coût d'entretien décennal: 948,14F CFA les 10 premières années. | [5 empty] | Montant total HT: | 18962.86