## Feuille 1
ENC020 |  | m² | Crépi de ciment sur parement extérieur.
Crépi de ciment, à vue, appliqué sur un parement vertical extérieur, finition superficielle rugueux, avec mortier de ciment M-5, mise en place préalable d'une maille anti-alcalin dans les changements de matériau et en rive de plancher.
Code interne | Désignation |  |  | Quantité | Unité | Prix unitaire | Prix total
mt09mor010c | Mortier de ciment CEM II/B-P 32,5 N type M-5, confectionné sur site avec 250 kg/m³ de ciment et une proportion en volume 1/6. |  |  | 0.015 | m³ | 77447 | 1161.71
mt09var030a | Maille de fibre de verre tissée, avec imprégnation en PVC, de 10x10 mm de portée, anti-alcalin, de 115 à 125 g/m² et 500 µ d'épaisseur, pour armer des ravalements traditionnels, crépis et mortiers. |  |  | 0.21 | m² | 1041.13 | 218.64
mo020 | Compagnon professionnel III/CP2 VRD espaces privés. |  |  | 0.494 | h | 1153.49 | 569.82
mo113 | Ouvrier d'exécution I/OE1 VRD espaces privés. |  |  | 0.253 | h | 699.82 | 177.05
| Majoration des montants |  |  | 2 | % | 2127.22 | 42.54
| Coûts indirects |  |  | 3 | % | 2169.76 | 65.09
Coût d'entretien décennal: 379,92F CFA les 10 premières années. | [5 empty] | Montant total HT: | 2234.85