## Feuille 1
ENH060 |  | m² | Ravalement décoratif sur parement extérieur.
Ravalement sgraffite, réalisé avec un mortier de chaux sur un parement extérieur, mise en place préalable d'une maille anti-alcalin dans les changements de matériau et en rive de plancher.
Code interne | Désignation |  |  | Quantité | Unité | Prix unitaire | Prix total
mt28pmc010a | Pâte de mortier de chaux pour ravalements, y compris les gravillons. |  |  | 0.025 | m³ | 103966.14 | 2599.15
mt09var030a | Maille de fibre de verre tissée, avec imprégnation en PVC, de 10x10 mm de portée, anti-alcalin, de 115 à 125 g/m² et 500 µ d'épaisseur, pour armer des ravalements traditionnels, crépis et mortiers. |  |  | 0.21 | m² | 1041.13 | 218.64
mt09pmr010 | Pigment pour mortiers et ravalements. |  |  | 0.015 | kg | 4030.2 | 60.45
mo039 | Compagnon professionnel III/CP2 enduiseur. |  |  | 1.036 | h | 1153.49 | 1195.02
mo079 | Ouvrier professionnel II/OP enduiseur. |  |  | 1.036 | h | 728.47 | 754.69
mo111 | Ouvrier d'exécution I/OE2 enduiseur. |  |  | 0.524 | h | 728.83 | 381.91
mo020 | Compagnon professionnel III/CP2 VRD espaces privés. |  |  | 3.012 | h | 1153.49 | 3474.31
mo113 | Ouvrier d'exécution I/OE1 VRD espaces privés. |  |  | 0.365 | h | 699.82 | 255.43
| Majoration des montants |  |  | 2 | % | 8939.6 | 178.79
| Coûts indirects |  |  | 3 | % | 9118.39 | 273.55
Coût d'entretien décennal: 6.010,84F CFA les 10 premières années. | [5 empty] | Montant total HT: | 9391.94