## Feuille 1
ENH070 |  | m² | Ravalement à la tyrolienne.
Ravalement à la tyrolienne réalisé avec un mortier de ciment gris, projeté manuellement sur la plinthe d'un parement extérieur, mise en place préalable d'une maille anti-alcalin dans les changements de matériau et en rive de plancher.
Code interne | Désignation |  |  | Quantité | Unité | Prix unitaire | Prix total
mt01arg010 | Granulat siliceux de broyage, de 2 à 5 mm de diamètre. |  |  | 0.018 | m³ | 9008.26 | 162.15
mt09var020a | Mortier de ciment CEM II/B-M 32,5 R et de sable 1/2. |  |  | 0.02 | m³ | 64184.96 | 1283.7
mt09var030a | Maille de fibre de verre tissée, avec imprégnation en PVC, de 10x10 mm de portée, anti-alcalin, de 115 à 125 g/m² et 500 µ d'épaisseur, pour armer des ravalements traditionnels, crépis et mortiers. |  |  | 0.21 | m² | 1041.13 | 218.64
mo020 | Compagnon professionnel III/CP2 VRD espaces privés. |  |  | 0.256 | h | 1153.49 | 295.29
mo077 | Ouvrier professionnel II/OP VRD espaces privés. |  |  | 0.256 | h | 728.47 | 186.49
mo113 | Ouvrier d'exécution I/OE1 VRD espaces privés. |  |  | 0.256 | h | 699.82 | 179.15
| Majoration des montants |  |  | 2 | % | 2325.42 | 46.51
| Coûts indirects |  |  | 3 | % | 2371.93 | 71.16
Coût d'entretien décennal: 1.148,25F CFA les 10 premières années. | [5 empty] | Montant total HT: | 2443.09