## Feuille 1
ENM060 |  | m² | Mortier monocouche photocatalytique.
Revêtement des parements extérieurs avec mortier industriel Morcemsec Active Proyectable "GRUPO PUMA", type CR CSIV W2, selon NF EN 998-1, couleur blanc, à base de ciment TX, photocatalytique, décontaminant et autonettoyant, i.active "CIMENTS FRANÇAIS ITALCEMENTI GROUP", épaisseur 15 mm, appliqué mécaniquement, armé et renforcé avec maille anti-alcalin dans les changements de matériaux et en rive de plancher.
Code interne | Désignation |  |  | Quantité | Unité | Prix unitaire | Prix total
mt28mop211d | Mortier industriel Morcemsec Active Proyectable "GRUPO PUMA", type CR CSIV W2, selon NF EN 998-1, couleur blanc, composé de ciment TX, photocatalytique, décontaminant et autonettoyant, i.active "CIMENTS FRANÇAIS ITALCEMENTI GROUP", poussière de marbre et additifs organiques et inorganiques. |  |  | 24 | kg | 721.09 | 17306.16
mt28mon040a | Maille de fibre de verre, de 10x10 mm de portée, anti-alcalin, de 200 à 250 g/m² de masse superficielle et 750 à 900 microns d'épaisseur, avec 25 kp/cm² de résistance à la traction, pour armer les mortiers monocouches. |  |  | 0.21 | m² | 2077.42 | 436.26
mt28mon030 | Profilé pour joints en PVC. |  |  | 0.75 | m | 302.25 | 226.69
mt28mon050 | Profilé en PVC rigide pour la réalisation d'arêtes dans les revêtements en mortier monocouche. |  |  | 1.25 | m | 319.52 | 399.4
mq06pym010 | Mélangeuse-pompeuse pour mortiers et plâtres projetés, de 3 m³/h. |  |  | 0.231 | h | 3534.46 | 816.46
mo039 | Compagnon professionnel III/CP2 enduiseur. |  |  | 0.108 | h | 1153.49 | 124.58
mo111 | Ouvrier d'exécution I/OE2 enduiseur. |  |  | 0.133 | h | 728.83 | 96.93
| Majoration des montants |  |  | 4 | % | 19406.48 | 776.26
| Coûts indirects |  |  | 3 | % | 20182.74 | 605.48
Coût d'entretien décennal: 2.910,35F CFA les 10 premières années. | [5 empty] | Montant total HT: | 20788.22