## Feuille 1
ENS010 | m² |  | Stuc sur parement extérieur.
Stucage de pâte de chaux et sable de marbre blanc, mise en place préalable d'une maille anti-alcalin dans les changements de matériau et en abouts de plancher.
Code interne |  | Désignation |  | Quantité | Unité | Prix unitaire | Prix total
mt09mor050c |  | Mortier de chaux aérienne ou éteinte (1:3), confectionnée sur site. |  | 0.01 | m³ | 91380.6 | 913.81
mt09mor050d |  | Mortier de chaux aérienne ou éteinte (1:4), confectionnée sur site. |  | 0.015 | m³ | 89210.1 | 1338.15
mt09var030a |  | Maille en fibre de verre tissée, avec imprégnation en PVC, de 10x10 mm de vide de maille, anti-alcalin, de 115 à 125 g/m² et 500 µm d'épaisseur, pour armer des enduits traditionnels, enduits de ciment et mortiers. |  | 0.21 | m² | 1121.46 | 235.51
mo034 |  | Compagnon professionnel III/CP2 stucateur. |  | 0.803 | h | 2380.68 | 1911.69
mo072 |  | Ouvrier professionnel II/OP stucateur. |  | 0.803 | h | 1526.36 | 1225.67
|  | Frais de chantier des unités d'ouvrage |  | 2 | % | 5624.83 | 112.5
Coût d'entretien décennal: 2.696,55F CFA les 10 premières années. | [5 empty] | Montant total HT: | 5737.33