## Feuille 1
ERA010 | m² | Claustra en façade, en maçonnerie de pièces type claustre.
Claustra en façade, en maçonnerie de pièces de claustra en béton, couleur blanche, de 20x20x8 cm, placées avec du mortier de ciment et de chaux, confectionné sur chantier, dosage 1:1:7.
Code interne |  |  | Désignation | Quantité | Unité | Prix unitaire | Prix total
mt08aaa010a |  |  | Eau. | 0.006 | m³ | 1085.28 | 6.51
mt01arg005a |  |  | Sable de carrière, pour mortier confectionné sur le chantier. | 0.012 | t | 11724.6 | 140.69
mt08cem041a |  |  | Ciment blanc en sacs. | 2 | kg | 111.99 | 223.98
mt08cal011a |  |  | Chaux aérienne hydratée, type CL 90-S, selon NF EN 459-1, en sacs. | 2 | kg | 315.82 | 631.64
mt20ceh020b |  |  | Pièce de claustra en béton, couleur blanche, de 20x20x8 cm. | 23 | U | 957.47 | 22021.8
mq06hor010 |  |  | Bétonnière électrique avec une capacité de gâchage de 160 l. | 0.007 | h | 1683.71 | 11.79
mo020 |  |  | Compagnon professionnel III/CP2 construction. | 0.61 | h | 2380.68 | 1452.21
mo113 |  |  | Ouvrier d'exécution I/OE1 construction. | 0.688 | h | 1468.69 | 1010.46
|  |  | Frais de chantier des unités d'ouvrage | 2 | % | 25499.1 | 509.98
Coût d'entretien décennal: 5.461,90F CFA les 10 premières années. | [5 empty] | Montant total HT: | 26009.1