## Feuille 1
FGE010 | m |  | Rampe d'escalier, en acier.
Rampe métallique à tube creux en acier laminé à froid de 90 cm de hauteur, avec châssis simple et montants et barreaux verticaux, pour escalier en U, à deux volées droites avec palier intermédiaire, fixée par pattes d'ancrage.
Code interne |  | Désignation |  | Quantité | Unité | Prix unitaire | Prix total
mt08aaa010a |  | Eau. |  | 0.006 | m³ | 1085.28 | 6.51
mt01arg005a |  | Sable de carrière, pour mortier confectionné sur le chantier. |  | 0.013 | t | 11724.6 | 152.42
mt08cem000a |  | Ciment gris en sacs. |  | 2 | kg | 78.86 | 157.72
mt26dbe010c |  | Rampe métallique à tube creux en acier laminé à froid de 90 cm de hauteur, avec châssis simple constitué d'une lisse haute de 100x40x2 mm, qui fait main courante, et d'une lisse basse de 80x40x2 mm; montants verticaux de 80x40x2 mm disposés tous les 120 cm et barreaux verticaux de 20x20x1 mm, placés tous les 12 cm et soudés entre eux, pour un escalier en U, à deux volées droites avec palier intermédiaire. |  | 1 | m | 77734.7 | 77734.7
mq08sol020 |  | Équipement et éléments auxiliaires pour soudure électrique. |  | 0.1 | h | 1671.02 | 167.1
mq06hor010 |  | Bétonnière électrique avec une capacité de gâchage de 160 l. |  | 0.006 | h | 1683.71 | 10.1
mo020 |  | Compagnon professionnel III/CP2 construction. |  | 0.359 | h | 2380.68 | 854.66
mo113 |  | Ouvrier d'exécution I/OE1 construction. |  | 0.239 | h | 1468.69 | 351.02
mo018 |  | Compagnon professionnel III/CP2 menuisier PVC et métal. |  | 0.478 | h | 2411.88 | 1152.88
mo059 |  | Ouvrier professionnel II/OP menuisier PVC et métal. |  | 0.239 | h | 1529.26 | 365.49
|  | Frais de chantier des unités d'ouvrage |  | 2 | % | 80952.6 | 1619.05
Coût d'entretien décennal: 4.128,58F CFA les 10 premières années. | [5 empty] | Montant total HT: | 82571.7