## Feuille 1
FGE020 | m |  | Rampe d'escalier, en acier inoxydable.
Rampe en acier inoxydable AISI 304 de 100 cm de hauteur, composée de main courante de 50 mm de diamètre fixée à montants verticaux de 40x40 mm et remplissage de 3 barreaux massifs horizontaux soudés aux montants, pour escalier droit à une volée, fixée par ancrage mécanique avec douilles en nylon et vis en acier galvanisé.
Code interne |  | Désignation |  | Quantité | Unité | Prix unitaire | Prix total
mt26aaa033a |  | Ancrage mécanique avec cheville en nylon et vis en acier galvanisé, à tête fraisée. |  | 2 | U | 247.92 | 495.84
mt26dbe310a |  | Rampe en acier inoxydable AISI 304 de 100 cm de hauteur, composée de main courante de 50 mm de diamètre fixée à montants verticaux de 40x40 mm disposés tous les 120 cm et remplissage de 3 barreaux massifs horizontaux de 12 mm de diamètre soudés aux montants, pour un escalier droite à une volée. |  | 1 | m | 187733 | 187733
mq08sol020 |  | Équipement et éléments auxiliaires pour soudure électrique. |  | 0.1 | h | 1671.02 | 167.1
mo018 |  | Compagnon professionnel III/CP2 menuisier PVC et métal. |  | 0.581 | h | 2411.88 | 1401.3
mo059 |  | Ouvrier professionnel II/OP menuisier PVC et métal. |  | 0.348 | h | 1529.26 | 532.18
|  | Frais de chantier des unités d'ouvrage |  | 2 | % | 190329 | 3806.58
Coût d'entretien décennal: 9.706,79F CFA les 10 premières années. | [5 empty] | Montant total HT: | 194136