## Feuille 1
FGE040 | m | Rampe d'escalier, en bois.
Rampe en bois de pin vernie, de 90 cm de hauteur, pour escalier en U, à deux volées droites avec palier intermédiaire, fixée par ancrage mécanique avec douilles en nylon et vis en acier.
Code interne |  | Désignation | Quantité | Unité | Prix unitaire | Prix total
mt26aaa033a |  | Ancrage mécanique avec cheville en nylon et vis en acier galvanisé, à tête fraisée. | 2 | U | 247.92 | 495.84
mt22dbe010ac |  | Rampe en bois de pin vernie, de 90 cm de hauteur avec une main courante supérieure et un socle inférieur de 65x70 mm de diamètre, des balustres tournées de 5 cm assemblées tous les 12 cm, pour un escalier en U, à deux volées droites avec palier intermédiaire. | 1 | m | 136644 | 136644
mo017 |  | Compagnon professionnel III/CP2 menuisier bois. | 0.834 | h | 2415.1 | 2014.19
mo058 |  | Ouvrier professionnel II/OP menuisier bois. | 0.594 | h | 1535.8 | 912.27
|  | Frais de chantier des unités d'ouvrage | 2 | % | 140066 | 2801.33
Coût d'entretien décennal: 7.143,38F CFA les 10 premières années. |  |  |  |  | Montant total HT: | 142868