## Feuille 1
FIC020 | m² | Isolation thermique intermédiaire dans les cloisons en maçonnerie.
Isolation thermique intermédiaire dans les cloisons en maçonnerie, avec panneau semi-rigide en laine minérale, selon NF EN 13162, non revêtu, de 40 mm d'épaisseur, résistance thermique 1,1 m²K/W, conductivité thermique 0,034 W/(mK). Mise en place: bord à bord, simplement appuyé. Comprend le ruban autoadhésif pour le scellement des joints.
Code interne |  | Désignation | Quantité | Unité | Prix unitaire | Prix total
mt16lra020dba |  | Panneau semi-rigide en laine minérale, selon NF EN 13162, non revêtu, de 40 mm d'épaisseur, résistance thermique 1,1 m²K/W, conductivité thermique 0,034 W/(mK), Euroclasse A1 de réaction au feu selon NF EN 13501-1, capacité d'absorption d'eau à court terme <=1 kg/m² et coefficient de résistance à la diffusion de la vapeur d'eau 1,3. | 1.05 | m² | 6716.83 | 7052.67
mt16aaa030 |  | Ruban autoadhésif pour le scellement des joints. | 0.44 | m | 256.47 | 112.85
mo054 |  | Compagnon professionnel III/CP2 poseur d'isolants rigides ou flexibles. | 0.023 | h | 2446.3 | 56.26
mo101 |  | Ouvrier professionnel II/OP poseur d'isolants rigides ou flexibles. | 0.012 | h | 1526.36 | 18.32
|  | Frais de chantier des unités d'ouvrage | 2 | % | 7240.1 | 144.8
Coût d'entretien décennal: 110,77F CFA les 10 premières années. |  |  |  |  | Montant total HT: | 7384.9