## Feuille 1
FIV020 | U | Plaque antivibration, en caoutchouc.
Plaque antivibration en caoutchouc, de 280x280x10 mm et 2,6 kg/cm² de charge maximale sous compression.
Code interne |  | Désignation | Quantité | Unité | Prix unitaire | Prix total
mt16avg030a |  | Plaque antivibration en caoutchouc, de 280x280x10 mm et 2,6 kg/cm² de charge maximale sous compression. | 1 | U | 5086.57 | 5086.57
mo054 |  | Compagnon professionnel III/CP2 poseur d'isolants rigides ou flexibles. | 0.116 | h | 2446.3 | 283.77
mo101 |  | Ouvrier professionnel II/OP poseur d'isolants rigides ou flexibles. | 0.116 | h | 1526.36 | 177.06
|  | Frais de chantier des unités d'ouvrage | 2 | % | 5547.4 | 110.95
Coût d'entretien décennal: 452,67F CFA les 10 premières années. |  |  |  |  | Montant total HT: | 5658.35